## Blad1
Warmte benodigd bij een gegeven luchtstroom
Vul de groene, numerieke velden in en bepaal welke warmte benodigd is voor die luchtstroom
luchtstroom | 200 | dm3/s | (Qv10/m2 = 1 is 200 dm3/s; Qv10/m2 = 0,625 is 80 dm3/s;
Qv10/m2 = 0,15 is 30 dm3/s)
aantal dagen verwarmen (DW) | 210 | dagen
aantal graden verwarmen (GW) | 10 | graden K
aantal uren te verwarmen / dag (UD) | 14 | uren | (aantal seconden is UD maal 3600 sec)
gasprijs | 0.7 | euro/m3
soortelijke warmte vochtige lucht (SW) | 1100 | J/kg,K | (droge lucht heeft een s.w. van 710 J/kg,K)
massa vochtige lucht (MVL) | 1.302 | kg/m3 | (droge lucht heeft een massa van 1,293 kg/m3)
energie per m3 gas (ca.)(EG) | 35.6 | MJ/m3 | (een gemiddelde waarde)
opwarmen van 1 m3 vochtige lucht kost (OPW1) | 14322 | J | (MVL * GW * SW; ofwel kg * grad K * J/kg,K)
Warmte toe te voeren bij Qv10 van | 200 | dm3/s | (luchtstroom invulbaar bovenaan het sheet)
luchtstroom in verwarmingstijd / dag | 10080 | m3 | ((aantal uren *3600) * (dm3/sec)/1000)
opwarmen luchtstroom in verwarmingstijd / dag | 144365760 | J | (aantal m3 op te warmen * warmte nodig voor 1 m3)
dus in MJ / dag extra op te warmen ca. (MJ/dag) | 144.3658 | MJ/dg
dat houdt in aantal m3 gas / dag (m3/dag) | 4.0552 | m3 gas/dg | ((MJ/dag) / (energie per m3 gas))
in één jaar | 851.5958 | m3 gas | (aantal dagen verwarmen * (m3/dag))
kosten luchtstroom in één jaar | 596.117 | euro
bron: www.joostdevree.nl
P.S.:
Omrekening dm3/s naar m3/uur en v.v. | dm3/s | m3/uur
luchtstroom | 200 | 720
luchtstroom | 200 | 720